## 医疗家具包3
医疗家具包3（医疗桌柜类）
序号 | 家具名称 | 产品规格mm（±5‰） | 单位 | 数量 | 材质要求
1 | 医用诊断桌 | 1400*1400*750 | 张 | 13 | 一、主要材料： 1、材质：采用环保木纹色实木多层板；板材甲醛释放量≤0.025mg/m3，具有防霉、抗菌抗病毒性能； 3、支撑脚：采用直径80mm /壁厚2.0mm 镀锌钢管、表面静电粉末喷涂 ，产品环保无毒害，耐腐蚀、底部配置调节高度配件； 4、五金配件：采用三节钢珠回弹导轨、304 不锈钢阻尼门铰.防锈、 耐腐蚀，耐疲劳 ，使用过程中静音； 5、封边：采用2.0mm厚度PVC同色合成材料封边条 封边条禁用多溴联苯，禁用多溴联苯醚； 二、结构/配置： 1、，板材厚度：台面板、副柜侧脚板厚度为25mm，其他部位厚度为18mm，主台面圆弧角设计，避免磕碰造成人体伤害； 2、配置：配置键盘抽，电脑机箱柜安装3套5孔插座面板1套网线插座面板、副柜台面围板安装轨道式移动电源；插座面板采用：公牛，正泰或同级别品牌插座。
2 | 医用双人诊断桌 | 1500*1800*750 | 张 | 12
3 | 医用主任办公桌 | 1400*1400*750 | 张 | 42 | 一、主要材料： 1、材质：采用环保木纹色实木多层板；板材甲醛释放量≤0.025mg/m3，具有防霉、抗菌抗病毒性能； 2、支撑脚：采用40*60mm壁厚1.5mm 镀锌钢管、表面静电粉末喷涂 ，产品环保无毒害，耐腐蚀、底部配置调节高度配件； 3、五金配件：采用三节钢珠回弹导轨、304 不锈钢阻尼门铰.防锈、 耐腐蚀，耐疲劳 ，使用过程中静音； 4、封边：采用2.0mm厚度PVC同色合成材料封边条 封边条禁用多溴联苯，禁用多溴联苯醚； 二、结构/配置： 1、板材厚度：台面板、侧脚板厚度为25mm，其他部位厚度为18mm；副柜安装五金支撑脚； 二、配置：（1）配置键盘抽，（2）桌面配置铝合金翻转线盒；
4 | 医用更衣文件柜 | 1200*450*2000 | 组 | 91 | 主要材料： （1）、板材 ：采用≥0.8mm 厚度镀锌钢板，一体折弯，焊接部分采用高标准二氧化碳熔接焊,表面平整光滑； （2）、表面静电粉末喷涂： 涂装前经由脱脂、水洗、皮膜化成、再水洗等防锈前处理，产品环保无毒害，防酸、防腐、耐磨性能好，防火阻燃，不脱层掉落； （3）见光面采用木纹转印覆膜技术，木纹清晰，表面光滑； 2、主要板材厚度：侧板、门板、顶板、底板、层板用0.8mm；柜门为双层结构； 4、功能配置：主柜（4+1个单开掩门， 配置挂衣杆 ）；配置叶片转舌机械锁具，窗门配置3mm透明亚克力；
5 | 医用办公桌 | 1000*600*750 | 张 | 1 | 一、主要材料： 1、材质：采用环保木纹色实木多层板；板材甲醛释放量≤0.025mg/m3，具有防霉、抗菌抗病毒性能； 2、支撑脚：采用40*60mm壁厚1.5mm 镀锌钢管、表面静电粉末喷涂 ，产品环保无毒害，耐腐蚀、底部配置调节高度配件； 3、五金配件：采用三节钢珠回弹导轨、304 不锈钢阻尼门铰.防锈、 耐腐蚀，耐疲劳 ，使用过程中静音； 4、封边：采用2.0mm厚度PVC同色合成材料封边条 封边条禁用多溴联苯，禁用多溴联苯醚； 二、结构/配置： 1、板材厚度：台面板、25mm，其他部位厚度为18mm； 2、配置：①配置键盘抽，②配置悬挂式电脑机箱架， 机箱架可自由安装左右方向， 桌面配置铝合金翻转线盒；③配置三抽活动柜，规格 450*620*680；
|  | 1100*600*750 | 张 | 8
|  | 1200*600*750 | 张 | 328
|  | 1400*600*750 | 张 | 105
6 | 医用吊柜 | 1200*350*700 | 组 | 52 | 一、主要材料： 1、材质：所有板件采用优质木纹色实木多层板；板材甲醛释放量≤0.025mg/m3，具有防霉、抗菌抗病毒性能； 2、五金配件：采用三节钢珠回弹导轨、304 不锈钢阻尼门铰.防锈、 耐腐蚀，耐疲劳 ，使用过程中静音； 4、封边：采用2.0mm厚度PVC同色合成材料封边条 封边条禁用多溴联苯，禁用多溴联苯醚； 二、结构/配置：采用厚度18mm板材，配置活动层板，柜门设计隐藏式拉手；
7 | 医用收费桌 | 1500*1500*750 | 张 | 8 | 一、主要材料： 1、材质：采用环保木纹色实木多层板；板材甲醛释放量≤0.025mg/m3，具有防霉、抗菌抗病毒性能； 2、五金配件：采用三节钢珠回弹导轨、304 不锈钢阻尼门铰.防锈、 耐腐蚀，耐疲劳 ，使用过程中静音； 4、封边：采用2.0mm厚度PVC同色合成材料封边条 封边条禁用多溴联苯，禁用多溴联苯醚； 结构/配置：1、板材厚度：台面板、落地侧脚、采用25mm板材.，其他部位厚度为18mm；配置打印机柜 票据收纳柜；
8 | 医用茶水柜 | 800*400*850 | 组 | 37 | 一、主要材料： 1、材质：采用环保木纹色实木多层板；板材甲醛释放量≤0.025mg/m3，具有防霉、抗菌抗病毒性能； 2、五金配件：采用三节钢珠回弹导轨、304 不锈钢阻尼门铰.防锈、 耐腐蚀，耐疲劳 ，使用过程中静音； 3、封边：采用2.0mm厚度PVC同色合成材料封边条 封边条禁用多溴联苯，禁用多溴联苯醚； 结构/配置：（1）、板材厚度：台面板、落地侧脚、采用25mm板材.，其他部位厚度为18mm；
9 | 医用屏风工位（1） | 1200*600*750 | 张 | 16 | 一、主要材料： 1、材质：采用环保木纹色实木多层板，板材甲醛释放量≤0.025mg/m3，具有防霉、抗菌抗病毒性能； 2、封边：采用2.0mm厚度PVC同色合成材料封边条 封边条禁用多溴联苯，禁用多溴联苯醚； 3、五金配件：采用三节钢珠回弹导轨、304 不锈钢阻尼门铰； 4屏风：屏风框架边框采用国标40#铝型材挤压成型，框架表面无尘静电喷涂或氧化工艺，底部配可调节脚；厚屏桌上带走线槽，按需求开线盒孔（86孔、集成面板等），采用三段式屏风； 二、结构/配置： 1、板材厚度：台面板、25mm，其他部位厚度为18mm； 2、配置：①配置键盘抽，②配置悬挂式电脑机箱架， 机箱架可自由安装左右方向， 桌面配置翻转线盒；③配置三抽活动柜，规格 450*620*680，桌面配置铝合金翻转线盒；
10 | 医用屏风工位（2） | 1400*1400*1100 | 张 | 23 | 一、主要材料： 1、材质：采用环保木纹色实木多层板；板材甲醛释放量≤0.025mg/m3，具有防霉、抗菌抗病毒性能； 2、封边：采用2.0mm厚度PVC同色合成材料封边条 封边条禁用多溴联苯，禁用多溴联苯醚； 3、五金配件：采用三节钢珠回弹导轨、304 不锈钢阻尼门铰； 4屏风：屏风框架边框采用国标40#铝型材挤压成型，框架表面无尘静电喷涂或氧化工艺，底部配可调节脚；厚屏桌上带走线槽，按需求开线盒孔（86孔、集成面板等），采用三段式屏风； 二、结构/配置： 1、板材厚度：台面板、25mm，其他部位厚度为18mm； 2、配置：①配置键盘抽，②配置悬挂式电脑机箱架， 机箱架可自由安装左右方向， 桌面配置翻转线盒；③配置三抽活动柜，规格 450*620*680，桌面配置铝合金翻转线盒；
11 | 医用会议桌 | 2800*1200*750 | 张 | 1 | 一、主要材料： 1、材质：采用环保木纹色实木多层板；板材甲醛释放量≤0.025mg/m3，具有防霉、抗菌抗病毒性能； 2、支撑脚：采用40*60mm壁厚1.5mm 镀锌钢管、表面静电粉末喷涂 ，产品环保无毒害，耐腐蚀、底部配置调节高度配件； 二、结构/配置：（1）、板材厚度：台面板、25mm，其他部位厚度为18mm； （2）桌面配置多功能集成线盒；会议桌配置桌底 走线柜体 柜台安装掩门 方便布线 检修，桌面配置铝合金翻转线盒；
|  | 3000*1600*750 | 张 | 1
|  | 5000*1600*750 | 张 | 2
12 | 医用折叠会议条桌 | 1200*450*750 | 组 | 256 | 一、主要材料： 1、材质：采用环保木纹色实木多层板；板材甲醛释放量≤0.025mg/m3，具有防霉、抗菌抗病毒性能； 4、封边：采用2.0mm厚度PVC同色合成材料封边条 封边条禁用多溴联苯，禁用多溴联苯醚； 2、折叠钢架：采用2.mm壁厚钢管 静电粉末喷涂 abs 静音滑轮，可折叠码放； 二，结构/配置：台面采用25mm板材.50mm可刹车静音轮 ，台底配置折叠文件置物架；
|  | 1400*500*750 | 组 | 27
|  | 1400*650*750 | 组 | 10
13 | 医用讲台 | 600*400*1100 | 张 | 7 | 一、主要材料： 1、材质：采用环保木纹色实木多层板；板材甲醛释放量≤0.025mg/m3，具有防霉、抗菌抗病毒性能； 2、五金配件：采用三节钢珠回弹导轨、304 不锈钢阻尼门铰.防锈、 耐腐蚀，耐疲劳 ，使用过程中静音； 4、封边：采用2.0mm厚度PVC同色合成材料封边条 封边条禁用多溴联苯，禁用多溴联苯醚； 二、结构/配置：配置脚踏盒；
14 | 中医诊断桌 | 1400*1400*750 | 张 | 5 | 一、主要材料： （1）主材：采用环保干燥白蜡木原木，全原木制作， 无虫眼 无腐蚀无疖子，含水率≤10%，榫卯结构工艺 边角倒圆处理 ，结构合理 牢固耐用， （2）、油漆：表面水性漆喷涂，三底两面工艺，无渣点，颜色均匀，硬度高，耐磨性强，能长久保持漆面效果，VOC含量≤84g/1000,甲醛含量≤5mg/kg； 3、五金配件：采用三节钢珠回弹导轨、304 不锈钢阻尼门铰.防锈、 耐腐蚀，耐疲劳 ，使用过程中静音； 4、支撑脚：采用40*60mm壁厚1.5mm 镀锌钢管、产品环保无毒害，耐腐蚀、底部配置调节高度配件； 二、结构/配置： 1、板材厚度：台面板木材厚度为40mm，其他部位厚度为18mm； 2、配置：配置键盘抽，电脑机箱柜安装3套5孔插座面板1套网线插座面板，桌面配置铝合金翻转线盒； 色系：（1）整体色系为柚木色；木纹清洗 美观；（2）、支撑脚：采用木纹转印覆膜工艺，木纹清晰，表面光滑、颜色和实木部位一致。
15 | 中医双人诊断桌 | 1500*2100*750 | 张 | 4
16 | 中医更衣文件柜 | 1200*450*2000 | 组 | 9 | 一、主要材料： （1）主材：采用优质干燥白蜡木原木，全原木制作， 无虫眼 无腐蚀无疖子，含水率≤10%，榫卯结构工艺 边角倒圆处理 ，结构合理 牢固耐用， 2、油漆：表面水性漆喷涂，三底两面工艺，无渣点，颜色均匀，硬度高，耐磨性强，能长久保持漆面效果，VOC含量≤84g/1000,甲醛含量≤5mg/kg； 3、五金配件：采用三节钢珠回弹导轨、304 不锈钢阻尼门铰.防锈、 耐腐蚀，耐疲劳 ，使用过程中静音； 二、功能配置：主柜（4+1个单开掩门， 配置挂衣杆）；配置叶片转舌机械锁具，窗门配置3mm透明亚克力；
17 | 中医办公椅 | 650*560*1100 | 把 | 13 | 一、主要材料： （1）主材：采用优质干燥白蜡木原木，全原木制作， 无虫眼 无腐蚀无疖子，含水率≤10%，榫卯结构工艺 边角倒圆处理 ，结构合理 牢固耐用， （2）、油漆：表面水性漆喷涂工艺三底两面工艺，无渣点，颜色均匀，硬度高，耐磨性强，能长久保持漆面效果； （3）.坐靠采用优质西皮软包， 配高密度原生阻燃海绵，坐面海绵密度≥40kg/m³；阻燃级别达到1级；
18 | 医用诊断床 | 600*650*1900 | 张 | 30 | 一、主要材料： 1、支撑脚架：采用40*50mm /壁厚2.0mm 镀锌钢管、表面静电粉末喷涂 ，产品环保无毒害，耐腐蚀、底部配置调节高度配件； （2）.采用1.0mm厚度优质西皮软包， 4cm 厚度高密度原生阻燃海绵，坐面海绵密度≥40kg/m³；阻燃级别达到1级，普板采用18mm厚度夹板 内衬；
19 | 医用方茶几 | 600*600*450 | 个 | 5 | 一、主要材料： 1、材质：采用环保木纹色实木多层板；板材甲醛释放量≤0.025mg/m3，具有防霉、抗菌抗病毒性能； 2、支撑脚：采用40*40mm壁厚1.5mm 镀锌钢管、表面静电粉末喷涂 ，产品环保无毒害，耐腐蚀、底部配置调节高度配件， 二、结构/配置：（1）、板材厚度：台面板、25mm；
20 | 医用长茶几 | 1200*600*450 | 个 | 14 | 一、主要材料： 1、材质：采用环保木纹色实木多层板；板材甲醛释放量≤0.025mg/m3，具有防霉、抗菌抗病毒性能； 2、支撑脚：采用40*40mm壁厚1.5mm 镀锌钢管、表面静电粉末喷涂 ，产品环保无毒害，耐腐蚀、底部配置调节高度配件， 二、结构/配置：（1）、板材厚度：台面板、25mm；
21 | 医用三人位等候椅（软包） | 1800*640*865 | 组 | 5 | 一、主要材料： （1）支撑脚：采用优质干燥东南亚橡胶木原木，全原木制作， 无虫眼 无腐蚀无疖子，含水率≤10%，榫卯结构工艺 边角倒圆处理 ，结构合理 牢固耐用， （2）、油漆：表面水性漆喷涂，三底两面工艺，无渣点，颜色均匀，硬度高，耐磨性强，能长久保持漆面效果，VOC含量≤84g/1000,甲醛含量≤5mg/kg； （3）.采用1.0mm厚度优质西皮软包， 4cm 厚度高密度原生阻燃海绵，坐面海绵密度≥40kg/m³；阻燃级别达到1级，采用12mm厚度弯曲夹板 内衬；
22 | 等候条凳 | 1200*400*450 | 组 | 56 | 一、主要材料： 1、底座架：采用40方钢 焊接脚架、1.0厚度钢板双包、一体折弯，焊接部分采用高标准二氧化碳熔接焊,表面平整光滑； （2）、表面： 外表面采用木纹转印覆膜技术，木纹清晰，表面光滑； （3）.采用1.0mm厚度环保西皮软包，座板 40mm厚度高密度原生阻燃海绵，坐面海绵密度≥40kg/m³；阻燃级别达到1级，围板采用10mm厚度开面内衬； 其它要求：结构牢固 承重500公斤以上：
23 | 定制更衣柜 （干保） | 1400*500*2200 | 组 | 1 | 主要材料 （1）主材：采用优质干燥白蜡木原木方， 无虫眼 无腐蚀无疖子，含水率≤10%，榫卯结构工艺 边角倒圆处理 ，结构合理 牢固耐用， 2、油漆：表面水性漆喷涂，三底两面工艺，无渣点，颜色均匀，硬度高，耐磨性强，能长久保持漆面效果，VOC含量≤84g/1000,甲醛含量≤5mg/kg； 3、五金配件：采用三节钢珠回弹导轨、304 不锈钢阻尼门铰.防锈、 耐腐蚀，耐疲劳 ，使用过程中静音； 其他要求：产品使用全原木生产，辅材采用 橡胶木原木拼接板，配置挂衣杆 柜内设计抽屉 ，活动层板；
|  | 1900*500*2200 | 组 | 3
|  | 850*500*2200 | 组 | 1
24 | 诊断桌 （干保） | 1600*700*750 | 张 | 4 | 主要材料 （1）主材：采用优质干燥白蜡木原木，辅材采用 橡胶木原木拼接板， 无虫眼 无腐蚀无疖子，含水率≤10%，榫卯结构工艺 边角倒圆处理 ，结构合理 牢固耐用， 2、油漆：表面水性漆喷涂，三底两面工艺，无渣点，颜色均匀，硬度高，耐磨性强，能长久保持漆面效果，VOC含量≤84g/1000,甲醛含量≤5mg/kg； 3、五金配件：采用三节钢珠回弹导轨、304 不锈钢阻尼门铰.防锈、 耐腐蚀，耐疲劳 ，使用过程中静音； 4，椅子座板采用软包，采用优质1.0mm厚度西皮，耐磨易清洁，皮面皮整、柔软、丰满有弹性；配高密度阻燃海绵，坐面海绵密度≥40kg/m³；
25 | 诊断椅 （干保） | 500*600*860 | 把 | 8
26 | 定制矮柜 （干保） | 1200*420*1100 | 组 | 4 | 主要材料 （1）主材：采用优质干燥白蜡木原木，辅材采用 橡胶木原木拼接板， 无虫眼 无腐蚀无疖子，含水率≤10%，榫卯结构工艺 边角倒圆处理 ，结构合理 牢固耐用， 2、油漆：表面水性漆喷涂，三底两面工艺，无渣点，颜色均匀，硬度高，耐磨性强，能长久保持漆面效果，VOC含量≤84g/1000,甲醛含量≤5mg/kg； 3、五金配件：采用三节钢珠回弹导轨、304 不锈钢阻尼门铰.防锈、 耐腐蚀，耐疲劳 ，使用过程中静音； 其他要求：产品使用全原木生产，配置挂衣杆 柜内设计抽屉 ，活动层板；
27 | 四斗柜 （干保） | 600*450*1100 | 组 | 4
28 | 休闲沙发椅 （干保） | 800*700*800 | 组 | 8 | 主要材料： （1）主材：采用优质干燥白蜡木原木， 无虫眼 无腐蚀无疖子，含水率≤10%，榫卯结构工艺 边角倒圆处理 ，结构合理 牢固耐用， 2、油漆：表面水性漆喷涂，三底两面工艺，无渣点，颜色均匀，硬度高，耐磨性强，能长久保持漆面效果，VOC含量≤84g/1000,甲醛含量≤5mg/kg； 3、五金配件：采用三节钢珠回弹导轨、304 不锈钢阻尼门铰.防锈、 耐腐蚀，耐疲劳 ，使用过程中静音； 4，椅子座板软包，采用头道牛皮，耐磨易清洁，皮面皮整、柔软、丰满有弹性；配高密度阻燃海绵，坐面海绵密度≥40kg/m³；
29 | 茶几 （干保） | 640*640*450 | 组 | 4
30 | 中班台 | 1600*1400*750 | 张 | 1 | 主要材料： 1.基材：高密度中纤板制作、饰面：采用天然胡桃木实木皮，厚度≥0.6mm，板材甲醛释放量≤0.25mg/m3 2、油漆：表面水性漆喷涂，三底两面工艺，无渣点，颜色均匀，硬度高，耐磨性强，能长久保持漆面效果，VOC含量≤84g/1000,甲醛含量≤5mg/kg； 3、五金配件：采用三节钢珠回弹导轨、304 不锈钢阻尼门铰.防锈、 耐腐蚀，耐疲劳 ，使用过程中静音； 配置：长副柜 ， 桌面西平硬包写字板，桌面配置铝合金翻转线盒；
31 | 办公桌（油漆） | 1400*700*750 | 张 | 3 | 主要材料： 1.基材：高密度中纤板制作、饰面：采用天然胡桃木实木皮，厚度≥0.6mm，板材甲醛释放量≤0.25mg/m3 2、油漆：表面水性漆喷涂，三底两面工艺，无渣点，颜色均匀，硬度高，耐磨性强，能长久保持漆面效果，VOC含量≤84g/1000,甲醛含量≤5mg/kg； 3、五金配件：采用三节钢珠回弹导轨、304 不锈钢阻尼门铰.防锈、 耐腐蚀，耐疲劳 ，使用过程中静音； 配置：桌面配置铝合金翻转线盒；
32 | 医用更衣文件柜（油漆） | 1200*420*2000 | 张 | 3 | 主要材料： 1.基材：高密度中纤板制作、饰面：采用天然胡桃木实木皮，厚度≥0.6mm，板材甲醛释放量≤0.25mg/m3 2、油漆：表面水性漆喷涂，三底两面工艺，无渣点，颜色均匀，硬度高，耐磨性强，能长久保持漆面效果，VOC含量≤84g/1000,甲醛含量≤5mg/kg； 3、五金配件：采用三节钢珠回弹导轨、304 不锈钢阻尼门铰.防锈、 耐腐蚀，耐疲劳 ，使用过程中静音； 二、功能配置：主柜（4+1个单开掩门， 配置挂衣杆）；配置叶片转舌机械锁具，窗门配置3mm透明亚克力；
33 | 医用会议桌 （油漆） | 4500*1600*750 | 张 | 1 | 主要材料： 1.基材：高密度中纤板制作、饰面：采用天然胡桃木实木皮，厚度≥0.6mm，板材甲醛释放量≤0.25mg/m3 2、油漆：表面水性漆喷涂，三底两面工艺，无渣点，颜色均匀，硬度高，耐磨性强，能长久保持漆面效果，VOC含量≤84g/1000,甲醛含量≤5mg/kg； 3、五金配件：采用三节钢珠回弹导轨、304 不锈钢阻尼门铰.防锈、 耐腐蚀，耐疲劳 ，使用过程中静音； 配置：桌面配置铝合金翻转线盒；
|  | 3800*1600*750 | 张 | 1
34 | 医用会议椅 （实木软包） | 600*600*900 | 把 | 54 | 一、主要材料： （1）支撑脚：采用优质干燥东南亚橡胶木原木，全原木制作， 无虫眼 无腐蚀无疖子，含水率≤10%，榫卯结构工艺 边角倒圆处理 ，结构合理 牢固耐用， （2）、油漆：表面水性漆喷涂，三底两面工艺，无渣点，颜色均匀，硬度高，耐磨性强，能长久保持漆面效果，VOC含量≤84g/1000,甲醛含量≤5mg/kg； （3）.采用1.0mm厚度优质西皮软包， 4cm 厚度高密度原生阻燃海绵，坐面海绵密度≥40kg/m³；阻燃级别达到1级，采用12mm厚度弯曲夹板 内衬；
35 | 茶水柜（油漆） | 1200*400*1100 | 张 | 2 | 主要材料： 1.基材：高密度中纤板制作、饰面：采用天然胡桃木实木皮，厚度≥0.6mm，板材甲醛释放量≤0.25mg/m3 2、油漆：表面水性漆喷涂，三底两面工艺，无渣点，颜色均匀，硬度高，耐磨性强，能长久保持漆面效果，VOC含量≤84g/1000,甲醛含量≤5mg/kg； 3、五金配件：采用三节钢珠回弹导轨、304 不锈钢阻尼门铰.防锈、 耐腐蚀，耐疲劳 ，使用过程中静音；
36 | 会议条桌 | 1400*600*750 | 组 | 8 | 主要材料： 1.基材：高密度中纤板制作、饰面：采用天然胡桃木实木皮，厚度≥0.6mm，板材甲醛释放量≤0.25mg/m3 2、油漆：表面水性漆喷涂，三底两面工艺，无渣点，颜色均匀，硬度高，耐磨性强，能长久保持漆面效果，VOC含量≤84g/1000,甲醛含量≤5mg/kg； 配置：侧板 台面板采用25mm厚度板材，座面配置西皮硬包写字板；
37 | 讲台 | 600*400*750 | 张 | 1 | 主要材料： 1.基材：高密度中纤板制作、饰面：采用天然胡桃木实木皮，厚度≥0.6mm，板材甲醛释放量≤0.25mg/m3 2、油漆：表面水性漆喷涂，三底两面工艺，无渣点，颜色均匀，硬度高，耐磨性强，能长久保持漆面效果，VOC含量≤84g/1000,甲醛含量≤5mg/kg；
38 | 医用会议椅 （实木） | 500*500*900 | 把 | 26 | 一、主要材料： （1）支撑脚：采用优质干燥东南亚橡胶木原木，全原木制作， 无虫眼 无腐蚀无疖子，含水率≤10%，榫卯结构工艺 边角倒圆处理 ，结构合理 牢固耐用， （2）、油漆：表面水性漆喷涂，三底两面工艺，无渣点，颜色均匀，硬度高，耐磨性强，能长久保持漆面效果，VOC含量≤84g/1000,甲醛含量≤5mg/kg； （3）.采用1.0mm厚度优质西皮软包， 4cm 厚度高密度原生阻燃海绵，坐面海绵密度≥40kg/m³；阻燃级别达到1级，采用12mm厚度弯曲夹板 内衬；
39 | 医用文件柜 （油漆） | 800*400*1800 | 组 | 6 | 主要材料： 1.基材：高密度中纤板制作、饰面：采用天然胡桃木实木皮，厚度≥0.6mm，板材甲醛释放量≤0.25mg/m3 2、油漆：表面水性漆喷涂，三底两面工艺，无渣点，颜色均匀，硬度高，耐磨性强，能长久保持漆面效果，VOC含量≤84g/1000,甲醛含量≤5mg/kg； 3、五金配件：采用三节钢珠回弹导轨、304 不锈钢阻尼门铰.防锈、 耐腐蚀，耐疲劳 ，使用过程中静音； 二、功能配置：主柜（4个单开掩门， 配置挂衣杆）；配置叶片转舌机械锁具，窗门配置3mm透明亚克力；
40 | 医用茶几（油漆） | 1200*600*450 | 个 | 2 | ；主要材料： 1.基材：高密度中纤板制作、饰面：采用天然胡桃木实木皮，厚度≥0.6mm，板材甲醛释放量≤0.25mg/m3 2、油漆：表面水性漆喷涂，三底两面工艺，无渣点，颜色均匀，硬度高，耐磨性强，能长久保持漆面效果，VOC含量≤84g/1000,甲醛含量≤5mg/kg；
41 | 餐桌 | 1200*600*750 | 个 | 7 | 主要材料 （1）主材： 桌架采用优质干燥橡胶木实木方，桌面采用橡胶木原木指接扳，含水率≤10%，榫卯结构工艺 边角倒圆处理 ，采用环保水性面漆饰面，结构合理 牢固耐用； 3、油漆：表面水性漆喷涂工艺，，颜色均匀，硬度高，耐磨性强，能长久保持漆面效果；
42 | 餐椅 | 560*520*860 | 把 | 20 | 主要材料 （1）主材：椅架 采用优质干燥橡胶木木实木方，含水率≤10%，榫卯结构工艺 边角倒圆处理 ，采用环保水性面漆饰面，结构合理 牢固耐用；（2）座靠采用PP材质，一体成型符合人体工程学原理 坐感舒适； （3）、油漆：表面水性漆喷涂工艺；
43 | 餐桌（VIP） | 1200*700*750 | 张 | 2 | 主要材料 （1）主材：餐桌框架 采用优质干燥白蜡木实木方，含水率≤10%，榫卯结构工艺 边角倒圆处理 ，采用环保水性面漆饰面，结构合理 牢固耐用；（2）台面采用15mm厚度岩板，表面光滑 易清洁；
44 | 餐椅（VIP） | 560*520*860 | 把 | 8 | 主要材料 （1）主材：椅子框架 采用优质干燥白蜡木实木方，含水率≤10%，榫卯结构工艺 边角倒圆处理 ，采用环保水性面漆饰面，结构合理 牢固耐用； （2） 海绵：座靠采用高密度阻燃聚氨酯定型海绵；具高回弹及超软特性；密度为50-60Kg/m3 （3）面料：软包坐靠采用优质西皮，耐磨易清洁，皮面平整、柔软、丰满有弹性；
45 | 定制矮柜 | 7150*600*1100 | 组 | 1 | 一、主要材料： 1、材质：采用环保木纹色实木多层板；板材甲醛释放量≤0.025mg/m3，具有防霉、抗菌抗病毒性能； 2、五金配件：采用三节钢珠回弹导轨、304 不锈钢阻尼门铰.防锈、 耐腐蚀，耐疲劳 ，使用过程中静音； 4、封边：采用2.0mm厚度PVC同色合成材料封边条 封边条禁用多溴联苯，禁用多溴联苯醚； 结构/配置：（1）、板材厚度：台面板、落地侧脚、采用25mm板材.，其他部位厚度为18mm，配置叶片转舌机械锁具；
|  | 800*400*1100 | 组 | 2
46 | 定制储物柜 | 6100*600*2200 | 组 | 1 | 一、主要材料： 1、材质：采用环保木纹色实木多层板；板材甲醛释放量≤0.025mg/m3，具有防霉、抗菌抗病毒性能； 2、五金配件：采用三节钢珠回弹导轨、304 不锈钢阻尼门铰.防锈、 耐腐蚀，耐疲劳 ，使用过程中静音； 4、封边：采用2.0mm厚度PVC同色合成材料封边条 封边条禁用多溴联苯，禁用多溴联苯醚； 结构/配置：配置活动层板， 挂衣柜，配置叶片转舌机械锁具；
47 | 定制展示柜 | 5200*400*2200 | 组 | 2 | 一、主要材料： 1、材质：采用环保木纹色实木多层板；板材甲醛释放量≤0.025mg/m3，具有防霉、抗菌抗病毒性能； 2、五金配件：采用三节钢珠回弹导轨、304 不锈钢阻尼门铰.防锈、 耐腐蚀，耐疲劳 ，使用过程中静音； 4、封边：采用2.0mm厚度PVC同色合成材料封边条 封边条禁用多溴联苯，禁用多溴联苯醚； 结构/配置：主体采用厚度25mm板材；
|  | 800*400*1800 | 组 | 2
48 | 定制更衣柜 | 4500*500*2200 | 组 | 2 | 一、主要材料： 1、材质：采用环保木纹色实木多层板；板材甲醛释放量≤0.025mg/m3，具有防霉、抗菌抗病毒性能； 2、五金配件：采用三节钢珠回弹导轨、304 不锈钢阻尼门铰.防锈、 耐腐蚀，耐疲劳 ，使用过程中静音； 4、封边：采用2.0mm厚度PVC同色合成材料封边条 封边条禁用多溴联苯，禁用多溴联苯醚； 结构/配置：采用厚度18mm板材，配置叶片转舌机械锁具；
|  | 6000*500*2200 | 组 | 1
|  | 5000*500*2200 | 组 | 1
|  |  | 合计数量： | 1375件