## 医疗家具包1
医疗家具包1（医疗配套设施）
序 号 | 产品名称 | 规格（mm) | 单位 | 总量 | 参数要求
1 | 医用吊柜 | L*350*550 | 延米 | 431 | 1、材质：1.0mm厚柜体、背架主龙骨1.5mm厚及1.0mm饰面一级电解钢板，防潮防水，经久耐用，304#不锈钢地脚线、12mm厚复合亚克力医用人造石台面，无缝拼接，防渗易清洁，满足院感需求； 2、配件：一字折弯斜拉手、304不锈钢缓冲门铰、三节路轨、ABS标签卡槽、上柜下柜内、柜子中部各一件活动层板、感应水龙头管为304不锈钢、316不锈钢手工水盆； 3、金属表面抑菌粉末静电喷涂； 4、垃圾柜工艺：一体成形PP垃圾盖、一体成形304不锈钢投放口、一体成形PP脚踏板、304不锈钢脚踏转动装置两根支撑杆支撑PP盖开启方式、脚踏转动装置无裸露并有预留检修口、0.8mm厚304不锈钢底座150mm高、插销式铰链；
2 | 医用背架 | L*45*2000 | 延米 | 431
3 | 医用治疗柜 | L*650*850 | 延米 | 356
4 | 医用地柜 | L*650*850 | 延米 | 110
5 | 医用水盆柜 | 700*650*850 | 套 | 25
6 | 医用水盆柜 | 720*650*850 | 套 | 1
7 | 医用水盆柜 | 800*650*850 | 套 | 39
8 | 医用水盆柜 | 900*650*850 | 套 | 41
9 | 医用垃圾处置柜 | L*650*850 | 延米 | 40
10 | 穿刺台（含软包） | 1500*700*850 | 延米 | 1.5
11 | 医用收车柜 | L*650*1100 | 延米 | 19
12 | 医用人造石台面 | L*650*30 | 延米 | 593
13 | 主机柜 | 300*450*710 | 组 | 2 | 1、材质：1.0mm厚一级优质电解钢板，防潮防水，经久耐用，金属表面抑菌粉末静电喷涂； 2、配件：锁具、304不锈钢缓冲门铰、三节路轨、一字折弯斜拉手； 3、主机箱配锁、配柜内各一层活动层板。
14 | 单门单抽 | 400*450*710 | 组 | 5
15 | 双门双抽柜 | 800*450*710 | 组 | 1
16 | 医用304不锈钢清洗池 | 800*650*850 | 延米 | 16 | 1、材质：1.0mm厚304#不锈钢基材，表面抛光处理，焊点光滑，结构稳固； 2、配件：不锈钢水槽、不锈钢水龙头。
17 | 医用304不锈钢拖把池 | 1500*550*1800 | 延米 | 30 | 1、材质：1.0mm厚304#不锈钢基材，表面抛光处理，焊点光滑，结构稳固； 2、配件：不锈钢挂钩，实现拖把分类存放，不锈钢水龙头。
18 | 刷手池 | 1600*580*1800 | 延米 | 1.6 | 1、材质：1.0mm厚304#不锈钢基材，表面抛光处理，焊点光滑，结构稳固； 2、配件：不锈钢水槽、不锈钢水龙头。
19 | 医用被服柜 | 700*700*1100 | 组 | 32 | 1、材质：0.8mm厚一级优质冷轧钢板，表面抑菌粉末静电喷涂，经久耐用 2、配件：优质品牌五金配件； 3、配置：单掩门
20 | 双面医用药架 | 900*965*2000 | 组 | 6 | 1、材质：立柱为1.5mm厚优质钢管，其余部分为1.0mm厚一级电解钢板； 2、配件：磁性标签、调节脚； 3、功能：可根据存放药品的不同种类分类存放，不同的药品之间配有活动隔板，后端上药，前端取药，符合药品进销存先进先出的管理原则。
21 | 无门医用药柜 | 900*450*2000 | 组 | 28 | 1、材质：1.0mm厚一级优质电解钢板； 2、配件：304不锈钢缓冲门铰、128不锈钢拉手、标签卡槽； 3、金属表面进口抑菌粉末静电喷涂，可根据现场装修及空间搭配不同颜色； 4、功能：药品分类存放，配有磁性标签，便于检索、添加和取用。
22 | 遮光药柜 | 900*450*2000 | 组 | 2 | 1、材质：1.0mm厚一级优质电解钢板； 2、配件：304不锈钢缓冲门铰； 3、金属表面进口抑菌粉末静电喷涂，； 4、功能：药品分类存放，配有磁性标签，便于检索、添加和取用。
23 | 医用仪器柜(背板带插座） | 900*450*2000 | 组 | 16 | 1、材质：1.0mm厚一级优质电解钢板、防腐蚀，经久耐用； 2、配件：304不锈钢缓冲门铰、一字折弯斜拉手、标签卡槽； 3、金属表面进口抑菌粉末静电喷涂。
24 | 医用更衣柜（2门） | 900*500*1800 | 组 | 72 | 1、材质：0.8mm厚一级优质冷轧钢板，表面抑菌粉末静电喷涂，经久耐用 2、配件：优质品牌五金配件、门板透气孔、标签卡槽； 3、配置：对开门设计，配衣通、小镜子、柜底一件层板。
25 | 医用更衣柜（3门） | 900*500*1800 | 组 | 56 | 1、材质：0.8mm厚一级优质冷轧钢板，表面抑菌粉末静电喷涂，经久耐用 2、配件：优质品牌五金配件、门板透气孔、标签卡槽； 3、配置：配衣通、小镜子、柜内上下各一件层板。
26 | 医用更衣柜 （4门） | 900*500*1800 | 组 | 188 | 1、材质：0.8mm厚一级优质冷轧钢板，表面抑菌粉末静电喷涂，经久耐用 2、配件：优质品牌五金配件、门板透气孔、标签卡槽； 3、配置：配衣通、小镜子、柜内上下各一件层板。
27 | 医用更衣柜（6门） | 900*500*1800 | 组 | 72 | 1、材质：0.8mm厚一级优质冷轧钢板，表面抑菌粉末静电喷涂，经久耐用 2、配件：优质品牌五金配件、门板透气孔、标签卡槽； 3、配置：配衣通、小镜子、柜内上下各一件层板。
28 | 医用更衣柜（顶柜） | 900*500*600 | 组 | 272 | 1、材质：0.8mm厚一级优质冷轧钢板，表面抑菌粉末静电喷涂，经久耐用 2、配件：优质品牌五金配件； 3、配置：柜内一件活动层板
29 | 医用更衣柜 （定制外出服柜） | 900*500*1800 | 组 | 16 | 1、材质：0.8mm厚一级优质冷轧钢板，表面抑菌粉末静电喷涂，经久耐用 2、配件：优质品牌五金配件； 3、配置：配衣通、配灯槽，柜内下一件层板。
30 | 医用被服柜 | 900*500*1800 | 组 | 160 | 1、材质：0.8mm厚一级优质冷轧钢板，表面抑菌粉末静电喷涂，经久耐用 2、配件：优质品牌五金配件； 3、配置：上中下柜内各一层活动层板。
31 | 医用换鞋凳 | 1000*400*450 | 张 | 88 | 1、材质：0.8mm厚一级优质冷轧钢板，表面抑菌粉末静电喷涂，经久耐用 2、配件：优质品牌五金配件； 3、配置：优质西皮软包。
32 | 医用钢制储物柜1 | 900*500*1800 | 组 | 16 | 1、材质：0.8mm厚一级优质冷轧钢板，表面抑菌粉末静电喷涂，经久耐用 2、配件：优质品牌五金配件； 3、配置：上下柜内各一层活动层板。
33 | 医用钢制储物柜2 （8格） | 900*500*1800 | 组 | 80 | 1、材质：0.8mm厚一级优质冷轧钢板，表面抑菌粉末静电喷涂，经久耐用 2、配件：优质品牌五金配件；
34 | 医用更衣柜 （无门挂衣柜） | 900*500*1800 | 组 | 32 | 1、材质：0.8mm厚一级优质冷轧钢板，表面抑菌粉末静电喷涂，经久耐用 2、配件：优质品牌五金配件；